## Hoja 1
NRJ010 | m² | Aislamiento térmico reflexivo de frentes de forjado y pilares en fachada.
Aislamiento térmico reflexivo de frentes de forjado y pilares embebidos en el espesor de la fachada, formado por complejo multicapa Eco "ACTIS", con barrera de vapor, factor de resistencia a la difusión del vapor de agua 3600, según UNE-EN 13984, de 5 mm de espesor, con una emisividad de 0,06 en ambas caras, una resistencia térmica intrínseca (sin cámara de aire) de 0,15 m²K/W y una conductividad térmica de 0,033 W/(mK). Incluso puntas metálicas de cabeza ancha para la fijación del aislante a la estructura previamente desencofrada y cinta autoadhesiva Isodhesif "ACTIS" para sellado de juntas.
Código |  |  | Unidad | Descripción |  | Rendimiento |  | Precio unitario | Importe
1 |  |  |  | Materiales
mt16ara010xade |  |  | m² | Complejo multicapa Eco "ACTIS", con barrera de vapor, factor de resistencia a la difusión del vapor de agua 3600, según UNE-EN 13984, compuesto de una capa de espuma de polietileno y una lámina de aluminio en cada una de sus caras, de 5 mm de espesor, con una emisividad de 0,06 en ambas caras, una resistencia térmica intrínseca (sin cámara de aire) de 0,15 m²K/W y una conductividad térmica de 0,033 W/(mK), suministrado en rollos de 1,50x10 m. |  | 1.05 |  | 3.64 | 3.82
mt08var070 |  |  | kg | Puntas metálicas de cabeza ancha. |  | 0.15 |  | 7.9 | 1.19
mt16ara100s |  |  | m | Cinta autoadhesiva Isodhesif "ACTIS", de aluminio, con adhesivo acrílico, de 100 mm de anchura, para la estanqueidad al aire y al vapor de agua de las juntas en aislamientos reflexivos. |  | 0.8 |  | 0.47 | 0.38
[6 empty] | Subtotal materiales: |  |  | 5.39
2 |  |  |  | Mano de obra
mo054 |  |  | h | Oficial 1ª montador de aislamientos. |  | 0.08 |  | 23.74 | 1.9
mo101 |  |  | h | Ayudante montador de aislamientos. |  | 0.04 |  | 21.94 | 0.88
[6 empty] | Subtotal mano de obra: |  |  | 2.78
3 |  |  |  | Costes directos complementarios
|  |  | % | Costes directos complementarios |  | 2 |  | 8.17 | 0.16
Coste de mantenimiento decenal: 0,17€ en los primeros 10 años. | [5 empty] | Costes directos (1+2+3): |  |  | 8.33
Referencia y título de la norma |  |  |  |  | Aplicabilidad(a) |  | Obligatoriedad(b) |  | Sistema(c)
EN 13984:2013 |  |  |  |  | 1112010 |  | 1112010 |  | 1/3/4
Láminas flexibles para impermeabilización. Láminas plásticas y de caucho para el control del vapor. Definiciones y características.
(a) Fecha de aplicabilidad de la norma armonizada
(b) Fecha en que finaliza el período de coexistencia
(c) Sistema de evaluación y verificación de la constancia de las prestaciones